## Sheet1
技术参数 | Technical Specifications
型号 | Model | XB018-II
低音 | LF driver | 1×18"SUB
频响范围 | Frequency response(Hz) | 35Hz - 300Hz
阻抗 | Impedance(ohms) | 8Ω
额定功率(W) | Rms power (W) | 1500W
峰值功率 | Peak power (W) | 3000W
灵敏度（SPL 1W@1M） | Sensitivity(SPL 1W@1M) | 95dB
最大声压（dB） | Maximum SPL (dB) | 124dB
箱体结构 | Structure | 夹板
箱体表面处理 | Finish | 水性点漆
连接 | Connector | SPEAKON*2
净重 (Kg) | Net weight(Kg) | 44
毛重（Kg） | Gross weight(Kg) | 52
实物尺寸 (长L*高H*宽D）mm | Full size（L*H*D）mm | 561×690×572
外包装尺寸(长L*高H*深D）mm | Outer packing dimension（L*H*D）mm | 650×795×676