## Sheet1
技术参数 | Technical Specifications
型号 | Model | XB 218-I
低音 | LF driver | 2×18"SUB
频响范围 | Frequency response(Hz) | 30Hz - 500Hz
阻抗 | Impedance(ohms) | 4Ω
额定功率(W) | Rms power (W) | 1800W
峰值功率 | Peak power (W) | 3600W
灵敏度（SPL 1W@1M） | Sensitivity(SPL 1W@1M) | 94dB
最大声压（dB） | Maximum SPL (dB) | 125dB
箱体结构 | Structure | 夹板
箱体表面处理 | Finish | 水性点漆
连接 | Connector | SPEAKON*2
净重 (Kg) | Net weight(Kg) | 87
毛重（Kg） | Gross weight(Kg) | 97
实物尺寸 (长L*高H*宽D）mm | Full size（L*H*D）mm | 1067×571×755
外包装尺寸(长L*高H*深D）mm | Outer packing dimension（L*H*D）mm | 1200×680×860