## Sheet2
技术参数 | Technical Specifications
型号 | Model | XL12
低音 | LF driver | 1×12"
高音 | HF driver | 1 x 1.7"
频响范围 | Frequency response(Hz) | 50Hz-20kHz
阻抗 | Impedance(ohms) | 8Ω
额定功率(W) | Rms power (W) | 500W
峰值功率 | Peak power (W) | 1000W
灵敏度（SPL 1W@1M） | Sensitivity(SPL 1W@1M) | 113dB
最大声压（dB） | Maximum SPL (dB) | 123dB
覆盖角度 | Coverage angle | 80°×50°
箱体结构 | Structure | 桦木夹板
箱体表面处理 | Finish | 水性点漆
系统类型 | System type | 内置分频
连接 | Connector | SPEAKON*2
净重 (Kg) | Net weight(Kg) | 23
毛重（Kg） | Gross weight(Kg) | 25
实物尺寸 (长L*高H*宽D）mm | Full size（L*H*D）mm | 375×600×421
外包装尺寸(长L*高H*深D）mm | Outer packing dimension（L*H*D）mm | 430×665×476