## Sheet2
技术参数 | Technical Specifications
型号 | Model | XL5
低音 | LF driver | 2×12"
中音 | MF driver | 1 x 10"
高音 | HF driver | 2 x 1.4"
频响范围 | Frequency response(Hz) | 48 / 852 Hz - 17 kHz
阻抗 | Impedance(ohms) | 16ΩLF/16ΩHF
额定功率(W) | Rms power (W) | 500W LF /20W M/HF
峰值功率 | Peak power (W) | 2000W LF /800W HF
灵敏度（SPL 1W@1M） | Sensitivity(SPL 1W@1M)
最大声压（dB） | Maximum SPL (dB)
覆盖角度 | Coverage angle | 80°×7°
箱体结构 | Structure | 桦木夹板
箱体表面处理 | Finish | 水性点漆
系统类型 | System type | crossover outside外置分频
连接 | Connector | SPEAKON*2 pin1=LF pin2=HF
净重 (Kg) | Net weight(Kg) | 50
毛重（Kg） | Gross weight(Kg) | 60
实物尺寸 (长L*高H*宽D）mm | Full size（L*H*D）mm | 1100×366×580
外包装尺寸(长L*高H*深D）mm | Outer packing dimension（L*H*D）mm | 1205×455×660